## 基准做法一览表
序号 | 材料品类 | 施工工艺 | 单位 | 人工 | 辅材 | 主材损耗 | 综合费率 | 人辅费用
1 | 木饰面 | 天花——轻钢龙骨+9mm阻燃夹板+饰面层 | m2 | 80 | 57 | 2% | 15% | 137
2 | 木饰面 | 天花——轻钢龙骨+12mm阻燃夹板+饰面层 | m2 | 80 | 63 | 2% | 15% | 143
3 | 木饰面 | 天花——轻钢龙骨+15mm阻燃夹板+饰面层 | m2 | 80 | 68 | 2% | 15% | 148
4 | 木饰面 | 天花——轻钢龙骨+18mm阻燃夹板+饰面层 | m2 | 80 | 75 | 2% | 15% | 155
5 | 木饰面 | 墙面——轻钢龙骨+9mm阻燃夹板+饰面层 | m2 | 85 | 52 | 2% | 15% | 137
6 | 木饰面 | 墙面——轻钢龙骨+12mm阻燃夹板+饰面层 | m2 | 85 | 58 | 2% | 15% | 143
7 | 木饰面 | 墙面——轻钢龙骨+15mm阻燃夹板+饰面层 | m2 | 85 | 63 | 2% | 15% | 148
8 | 木饰面 | 墙面——轻钢龙骨+18mm阻燃夹板+饰面层 | m2 | 85 | 70 | 2% | 15% | 155
9 | 木饰面 | 墙面——镀锌角钢龙骨+9mm阻燃夹板+饰面层 | m2 | 90 | 87 | 2% | 15% | 177
10 | 木饰面 | 墙面——镀锌角钢龙骨+12mm阻燃夹板+饰面层 | m2 | 90 | 93 | 2% | 15% | 183
11 | 木饰面 | 墙面——镀锌角钢龙骨+15mm阻燃夹板+饰面层 | m2 | 90 | 98 | 2% | 15% | 188
12 | 木饰面 | 墙面——镀锌角钢龙骨+18mm阻燃夹板+饰面层 | m2 | 90 | 105 | 2% | 15% | 195
13 | 木饰面 | 墙面——木龙骨+9mm阻燃夹板+饰面层 | m2 | 70 | 32 | 2% | 15% | 102
14 | 木饰面 | 墙面——木龙骨+12mm阻燃夹板+饰面层 | m2 | 70 | 38 | 2% | 15% | 108
15 | 木饰面 | 墙面——木龙骨+15mm阻燃夹板+饰面层 | m2 | 70 | 43 | 2% | 15% | 113
16 | 木饰面 | 墙面——木龙骨+18mm阻燃夹板+饰面层 | m2 | 70 | 50 | 2% | 15% | 120
17 | 木饰面 | 木饰面暗门——骨架+基层+五金+饰面层 | m2 | 115 | 152 | 2% | 15% | 267
18 | 木饰面 | 门——油漆木质门 | m2 | 120 | 60 | 2% | 15% | 180
19 | 石材 | 地面——石材专用粘结剂结合层+拼花饰面层 | m2 | 100 | 20 | 5% | 15% | 120
20 | 石材 | 地面——石材专用粘结剂结合层+饰面层（长边规格900mm（含）以内） | m2 | 80 | 20 | 5% | 15% | 100
21 | 石材 | 地面——石材专用粘结剂结合层+饰面层（长边规格大于900mm、小于等于1200mm） | m2 | 87 | 30 | 5% | 15% | 117
22 | 石材 | 地面——石材专用粘结剂结合层+饰面层（长边规格大于1200mm、小于等于1500mm） | m2 | 93 | 30 | 5% | 15% | 123
23 | 石材 | 地面——石材专用粘结剂结合层+饰面层（长边规格大于1500mm、小于等于1800mm） | m2 | 97 | 20 | 5% | 15% | 117
24 | 石材 | 地面——石材专用粘结剂结合层+饰面层（长边规格大于1800mm） | m2 | 110 | 20 | 5% | 15% | 130
25 | 石材 | 地面——砂浆结合层+人造石/天然石饰面层（门槛石） | m2 | 100 | 20 | 5% | 15% | 120
26 | 石材 | 地面——砂浆结合层+底部垫200x30x3mm镀锌钢板+人造石/天然石饰面层（门槛石） | m2 | 105 | 30 | 5% | 15% | 135 | 悦、和字系封装节点清单
27 | 石材 | 地面——砂浆结合层+人造石/天然石饰面层饰面层（楼梯面层/台阶） | m2 | 90 | 35 | 5% | 15% | 125
28 | 石材 | 地面——砂浆结合层+人造石/天然石饰面层饰面层（窗台石） | m2 | 85 | 22 | 5% | 15% | 107
29 | 石材 | 地面——砂浆结合层+人造石/天然石饰面层饰面层（反坎石） | m2 | 80 | 20 | 5% | 15% | 100
30 | 石材 | 地面——砂浆结合层+人造石/天然石饰面层饰面层（波打线） | m2 | 120.4 | 20 | 5% | 15% | 140.4
31 | 石材 | 地面——砂浆结合层+人造石/天然石饰面层饰面层（挡水条） | m2 | 100 | 20 | 5% | 15% | 120
32 | 石材 | 墙面——综合考虑结合层+人造石/天然石饰面（明敷踢脚线） | m2 | 135 | 15 | 5% | 15% | 150 | 基准价为m，按100mm高换算成m2
33 | 石材 | 墙面——综合考虑结合层+人造石/天然石饰面（暗敷踢脚线） | m2 | 155 | 15 | 5% | 15% | 170 | 基准价为m，按100mm高换算成m2
34 | 石材 | 墙面——综合考虑结合层+天然石饰面（干挂踢脚线） | m2 | 200 | 90 | 5% | 15% | 290 | 基准价为m，按100mm高换算成m2
35 | 石材 | 墙面——专用粘贴胶浆结合层+人造石/天然石饰面层（长边规格900mm（含）） | m2 | 55 | 30 | 5% | 15% | 85
36 | 石材 | 墙面——专用粘贴胶浆结合层+人造石/天然石饰面层（长边规格大于900mm、小于等于1200mm） | m2 | 62 | 30 | 5% | 15% | 92
37 | 石材 | 墙面——专用粘贴胶浆结合层+人造石/天然石饰面层（长边规格大于1200mm、小于等于1500mm） | m2 | 73 | 30 | 5% | 15% | 103
38 | 石材 | 墙面——专用粘贴胶浆结合层+人造石/天然石饰面层（长边规格大于1500mm、小于等于1800mm） | m2 | 88 | 30 | 5% | 15% | 118
39 | 石材 | 墙面——专用粘贴胶浆结合层+人造石/天然石饰面层（长边规格大于1800mm） | m2 | 98 | 30 | 5% | 15% | 128
40 | 石材 | 墙面——挂贴+人造石饰面层（长边规格900mm（含）以内） | m2 | 92.0348 | 35 | 5% | 15% | 127.0348
41 | 石材 | 墙面——挂贴+人造石饰面层（长边规格大于900mm、小于等于1200mm） | m2 | 99.0348 | 35 | 5% | 15% | 134.0348
42 | 石材 | 墙面——挂贴+人造石饰面层（长边规格大于1200mm、小于等于1500mm） | m2 | 105.0348 | 35 | 5% | 15% | 140.0348
43 | 石材 | 墙面——挂贴+人造石饰面层（长边规格大于1500mm、小于等于1800mm） | m2 | 109.0348 | 35 | 5% | 15% | 144.0348
44 | 石材 | 墙面——挂贴+人造石饰面层（长边规格大于1800mm） | m2 | 117.0348 | 35 | 5% | 15% | 152.0348
45 | 石材 | 墙面——挂贴+天然石饰面层（长边规格900mm（含）以内） | m2 | 92.0348 | 39.4435 | 5% | 15% | 131.4783
46 | 石材 | 墙面——挂贴+天然石饰面层（长边规格大于900mm、小于等于1200mm） | m2 | 99.0348 | 39.4435 | 5% | 15% | 138.4783
47 | 石材 | 墙面——挂贴+天然石饰面层（长边规格大于1200mm、小于等于1500mm） | m2 | 105.0348 | 39.4435 | 5% | 15% | 144.4783
48 | 石材 | 墙面——挂贴+天然石饰面层（长边规格大于1500mm、小于等于1800mm） | m2 | 109.0348 | 39.4435 | 5% | 15% | 148.4783
49 | 石材 | 墙面——挂贴+天然石饰面层（长边规格大于1800mm） | m2 | 117.0348 | 39.4435 | 5% | 15% | 156.4783
50 | 石材 | 墙面——龙骨干挂+人造石/天然石饰面层（长边规格900mm（含）以内） | m2 | 150 | 120 | 5% | 15% | 270
51 | 石材 | 墙面——龙骨干挂+人造石/天然石饰面层（长边规格大于900mm、小于等于1200mm） | m2 | 157 | 120 | 5% | 15% | 277
52 | 石材 | 墙面——龙骨干挂+人造石/天然石饰面层（长边规格大于1200mm、小于等于1500mm） | m2 | 163 | 120 | 5% | 15% | 283
53 | 石材 | 墙面——龙骨干挂+人造石/天然石饰面层（长边规格大于1500mm、小于等于1800mm） | m2 | 167 | 120 | 5% | 15% | 287
54 | 石材 | 墙面——龙骨干挂+人造石/天然石饰面层（长边规格大于1800mm） | m2 | 175 | 120 | 5% | 15% | 295
55 | 石材 | 墙面门窗套——挂贴+人造石/天然石饰面层 | m2 | 90 | 45 | 5% | 15% | 135
56 | 石材 | 墙面门窗套——干挂+人造石/天然石饰面层 | m2 | 160 | 145 | 5% | 15% | 305
57 | 石材 | 墙面石座脚——综合考虑结合层+人造石/天然石饰面层 | 个 | 21 | 0.6 | 2% | 15% | 21.6 | 单位为“个”与石材材料表单位m2不一致
58 | 石材 | 石材暗门——骨架+基层+五金+人造石/天然石饰面层 | m2 | 115 | 152 | 5% | 15% | 267
59 | 石材 | 石材饰面门——综合考虑基层做法+人造石/天然石饰面层 | m2 | 150 | 120 | 5% | 15% | 270
60 | 瓷砖 | 地面——-砂浆结合层+饰面层（成品拼花瓷砖） | m² | 85 | 35 | 15% | 15% | 120
61 | 瓷砖 | 地面——普通铺贴-砂浆结合层+饰面层（长边规格900mm（含）以内） | m2 | 44.5 | 20 | 0% | 15% | 64.5
62 | 瓷砖 | 地面——普通铺贴-砂浆结合层+饰面层（长边规格大于900mm、小于等于1200mm） | m2 | 51.5 | 20 | 0% | 15% | 71.5
63 | 瓷砖 | 地面——普通铺贴-砂浆结合层+饰面层（长边规格大于1200mm、小于等于1500mm） | m2 | 60.5 | 20 | 0% | 15% | 80.5
64 | 瓷砖 | 地面——普通铺贴-砂浆结合层+饰面层（长边规格大于1500mm、小于等于1800mm） | m2 | 67.5 | 20 | 0% | 15% | 87.5
65 | 瓷砖 | 地面——普通铺贴-砂浆结合层+饰面层（长边规格大于1800mm综合考虑） | m2 | 90.5 | 20 | 0% | 15% | 110.5
66 | 瓷砖 | 地面——密缝连纹铺贴-砂浆结合层+饰面层（长边规格900mm（含）以内） | m2 | 51.5 | 22 | 0% | 15% | 73.5
67 | 瓷砖 | 地面——密缝连纹铺贴-砂浆结合层+饰面层（长边规格大于900mm、小于等于1200mm） | m2 | 58.5 | 22 | 0% | 15% | 80.5
68 | 瓷砖 | 地面——密缝连纹铺贴-砂浆结合层+饰面层（长边规格大于1200mm、小于等于1500mm） | m2 | 67.5 | 22 | 0% | 15% | 89.5
69 | 瓷砖 | 地面——密缝连纹铺贴-砂浆结合层+饰面层（长边规格大于1500mm、小于等于1800mm） | m2 | 74.5 | 22 | 0% | 15% | 96.5
70 | 瓷砖 | 地面——密缝连纹铺贴-砂浆结合层+饰面层（长边规格大于1800mm综合考虑） | m2 | 97.5 | 22 | 0% | 15% | 119.5
71 | 瓷砖 | 地面——普通铺贴-瓷砖胶结合层（C1/C2)+饰面层（长边规格900mm（含）以内） | m2 | 44.5 | 22 | 0% | 15% | 66.5
72 | 瓷砖 | 地面——普通铺贴-瓷砖胶结合层（C1/C2)+饰面层（长边规格大于900mm、小于等于1200mm） | m2 | 51.5 | 22 | 0% | 15% | 73.5
73 | 瓷砖 | 地面——普通铺贴-瓷砖胶结合层（C1/C2)+饰面层（长边规格大于1200mm、小于等于1500mm） | m2 | 60.5 | 22 | 0% | 15% | 82.5
74 | 瓷砖 | 地面——普通铺贴-瓷砖胶结合层（C1/C2)+饰面层（长边规格大于1500mm、小于等于1800mm） | m2 | 67.5 | 22 | 0% | 15% | 89.5
75 | 瓷砖 | 地面——普通铺贴-瓷砖胶结合层（C1/C2)+饰面层（长边规格大于1800mm综合考虑） | m2 | 90.5 | 22 | 0% | 15% | 112.5
76 | 瓷砖 | 地面——密缝连纹铺贴-瓷砖胶结合层（C1/C2)+饰面层（长边规格900mm（含）以内） | m2 | 51.5 | 24 | 0% | 15% | 75.5
77 | 瓷砖 | 地面——密缝连纹铺贴-瓷砖胶结合层（C1/C2)+饰面层（长边规格大于900mm、小于等于1200mm） | m2 | 58.5 | 24 | 0% | 15% | 82.5
78 | 瓷砖 | 地面——密缝连纹铺贴-瓷砖胶结合层（C1/C2)+饰面层（长边规格大于1200mm、小于等于1500mm） | m2 | 67.5 | 24 | 0% | 15% | 91.5
79 | 瓷砖 | 地面——密缝连纹铺贴-瓷砖胶结合层（C1/C2)+饰面层（长边规格大于1500mm、小于等于1800mm） | m2 | 74.5 | 24 | 0% | 15% | 98.5
80 | 瓷砖 | 地面——密缝连纹铺贴-瓷砖胶结合层（C1/C2)+饰面层（长边规格大于1800mm综合考虑） | m2 | 97.5 | 24 | 0% | 15% | 121.5
81 | 瓷砖 | 地面——密缝连纹铺贴-砂浆结合层+饰面层（马赛克） | m2 | 60 | 25 | 5% | 15% | 85
82 | 瓷砖 | 地面——砂浆结合层+饰面层（楼梯面层） | m2 | 50 | 20 | 0% | 15% | 70
83 | 瓷砖 | 地面——砂浆结合层+饰面层（台阶面） | m2 | 50 | 35 | 0% | 15% | 85
84 | 瓷砖 | 地面——瓷砖胶结合层+饰面层（窗台砖） | m2 | 45 | 22 | 0% | 15% | 67
85 | 瓷砖 | 地面——砂浆结合层+饰面层（门槛砖） | m2 | 50.4 | 20 | 0% | 15% | 70.4
86 | 瓷砖 | 地面——砂浆结合层+饰面层（反坎砖） | m2 | 42 | 20 | 0% | 15% | 62
87 | 瓷砖 | 地面——砂浆结合层+饰面层（波打线） | m2 | 80.4 | 20 | 0% | 15% | 100.4
88 | 瓷砖 | 地面——砂浆结合层+饰面层（挡水条） | m2 | 60 | 20 | 0% | 15% | 80
89 | 瓷砖 | 墙面——砂浆结合层+饰面层（明敷踢脚线） | m2 | 80 | 15 | 0% | 15% | 95 | 匹配单位，按100mm高换算
90 | 瓷砖 | 墙面——砂浆结合层+饰面层（暗敷踢脚线） | m2 | 100 | 15 | 0% | 15% | 115
91 | 瓷砖 | 墙面——密缝连纹铺贴-瓷砖胶C1结合层+饰面层（长边规格800mm（不含）以内） | m2 | 54.5 | 25 | 0% | 15% | 79.5
92 | 瓷砖 | 墙面——密缝连纹铺贴-瓷砖胶C2结合层+饰面层（长边规格800mm（不含）以内） | m2 | 54.5 | 29 | 0% | 15% | 83.5
93 | 瓷砖 | 墙面——密缝连纹铺贴-瓷砖胶C2结合层+饰面层（长边规格大于等于800mm、小于等于1200mm） | m2 | 61.5 | 29 | 0% | 15% | 90.5
94 | 瓷砖 | 墙面——密缝连纹铺贴-瓷砖胶C2TES1结合层+饰面层（长边规格大于等于800mm、小于等于1200mm） | m2 | 61.5 | 37 | 0% | 15% | 98.5
95 | 瓷砖 | 墙面——密缝连纹铺贴-瓷砖胶C2TES1结合层+饰面层（长边规格大于1200mm、小于等于1500mm） | m2 | 79.5 | 37 | 0% | 15% | 116.5
96 | 瓷砖 | 墙面——密缝连纹铺贴-瓷砖胶C2TES1结合层+饰面层（长边规格大于1500mm、小于等于1800mm） | m2 | 94.5 | 37 | 0% | 15% | 131.5
97 | 瓷砖 | 墙面——密缝连纹铺贴-瓷砖胶C2TES1结合层+饰面层（长边规格大于1800mm） | m2 | 104.5 | 37 | 0% | 15% | 141.5
98 | 瓷砖 | 墙面——普通铺贴-瓷砖胶C1结合层+饰面层（长边规格800mm（不含）以内） | m2 | 47.5 | 25 | 0% | 15% | 72.5
99 | 瓷砖 | 墙面——普通铺贴-瓷砖胶C2结合层+饰面层（长边规格800mm（不含）以内） | m2 | 47.5 | 29 | 0% | 15% | 76.5
100 | 瓷砖 | 墙面——普通铺贴-瓷砖胶C2结合层+饰面层（长边规格大于等于800mm、小于等于1200mm） | m2 | 54.5 | 29 | 0% | 15% | 83.5
101 | 瓷砖 | 墙面——普通铺贴-瓷砖胶C2TES1结合层+饰面层（长边规格大于等于800mm、小于等于1200mm） | m2 | 54.5 | 37 | 0% | 15% | 91.5
102 | 瓷砖 | 墙面——普通铺贴-瓷砖胶C2TES1结合层+饰面层（长边规格大于1200mm、小于等于1500mm） | m2 | 72.5 | 37 | 0% | 15% | 109.5
103 | 瓷砖 | 墙面——普通铺贴-瓷砖胶C2TES1结合层+饰面层（长边规格大于1500mm、小于等于1800mm） | m2 | 87.5 | 37 | 0% | 15% | 124.5
104 | 瓷砖 | 墙面——普通铺贴-瓷砖胶C2TES1结合层+饰面层（长边规格大于1800mm） | m2 | 97.5 | 37 | 0% | 15% | 134.5
105 | 瓷砖 | 墙面——不锈钢加强件点挂+饰面层（长边规格900mm（含）以内） | m2 | 82.5 | 35 | 0% | 15% | 117.5
106 | 瓷砖 | 墙面——不锈钢加强件点挂+饰面层（长边规格大于900mm、小于等于1200mm） | m2 | 89.5 | 35 | 0% | 15% | 124.5
107 | 瓷砖 | 墙面——不锈钢加强件点挂+饰面层（长边规格大于1200mm、小于等于1500mm） | m2 | 95.5 | 35 | 0% | 15% | 130.5
108 | 瓷砖 | 墙面——不锈钢加强件点挂+饰面层（长边规格大于1500mm、小于等于1800mm） | m2 | 99.5 | 35 | 0% | 15% | 134.5
109 | 瓷砖 | 墙面——不锈钢加强件点挂+饰面层（长边规格大于1800mm） | m2 | 107.5 | 35 | 0% | 15% | 142.5
110 | 瓷砖 | 墙面——拉线挂贴+饰面层（长边规格900mm（含）以内） | m2 | 67.5 | 30 | 0% | 15% | 97.5
111 | 瓷砖 | 墙面——拉线挂贴+饰面层（长边规格大于900mm、小于等于1200mm） | m2 | 74.5 | 30 | 0% | 15% | 104.5
112 | 瓷砖 | 墙面——拉线挂贴+饰面层（长边规格大于1200mm、小于等于1500mm） | m2 | 80.5 | 30 | 0% | 15% | 110.5
113 | 瓷砖 | 墙面——拉线挂贴+饰面层（长边规格大于1500mm、小于等于1800mm） | m2 | 84.5 | 30 | 0% | 15% | 114.5
114 | 瓷砖 | 墙面——拉线挂贴+饰面层（长边规格大于1800mm） | m2 | 92.5 | 30 | 0% | 15% | 122.5
115 | 瓷砖 | 墙面——龙骨干挂+饰面层（长边规格900mm（含）以内） | m2 | 92.5 | 110 | 0% | 15% | 202.5
116 | 瓷砖 | 墙面——龙骨干挂+饰面层（长边规格大于900mm、小于等于1200mm） | m2 | 99.5 | 110 | 0% | 15% | 209.5
117 | 瓷砖 | 墙面——龙骨干挂+饰面层（长边规格大于1200mm、小于等于1500mm） | m2 | 105.5 | 110 | 0% | 15% | 215.5
118 | 瓷砖 | 墙面——龙骨干挂+饰面层（长边规格大于1500mm、小于等于1800mm） | m2 | 109.5 | 110 | 0% | 15% | 219.5
119 | 瓷砖 | 墙面——龙骨干挂+饰面层（长边规格大于1800mm） | m2 | 117.5 | 110 | 0% | 15% | 227.5
120 | 瓷砖 | 瓷砖暗门——骨架+基层+五金+饰面层 | m2 | 115 | 152 | 0% | 15% | 267
121 | 瓷砖 | 瓷砖暗门——骨架+基层+五金+白色铁皮背板+饰面层 | m² | 180 | 145 | 0% | 15% | 325
122 | 瓷砖 | 包管——角钢+10mm厚水泥纤维+砂浆结合层+饰面层 | m2 | 55 | 116 | 0% | 15% | 171
123 | 瓷砖 | 包管——角钢+12mm厚水泥纤维+砂浆结合层+饰面层 | m2 | 55 | 120 | 0% | 15% | 175
124 | 瓷砖 | 包管——角钢+10mm厚石膏板+砂浆结合层+饰面层 | m2 | 55 | 98 | 0% | 15% | 153
125 | 瓷砖 | 包管——角钢+水泥压力板+10mm厚石膏板+砂浆结合层+饰面层 | m2 | 73 | 130 | 0% | 15% | 203
126 | 岩板 | 墙面——普通铺贴-瓷砖胶C2+饰面层（长边规格大于等于800mm、小于等于1200mm） | m2 | 45 | 29 | 0% | 15% | 74
127 | 岩板 | 墙面——普通铺贴-瓷砖胶C2TES1+饰面层（长边规格大于1200mm、小于等于1500mm） | m2 | 52 | 37 | 0% | 15% | 89
128 | 岩板 | 墙面——普通铺贴-瓷砖胶C2TES1+饰面层（长边规格大于1500mm、小于等于1800mm） | m2 | 70 | 37 | 0% | 15% | 107
129 | 岩板 | 墙面——普通铺贴-瓷砖胶C2TES1+饰面层（长边规格大于1800mm） | m2 | 85 | 37 | 0% | 15% | 122
130 | 岩板 | 墙面——锈钢加强件点挂+饰面层（长边规格900mm（含）以内） | m2 | 80 | 35 | 0% | 15% | 115
131 | 岩板 | 墙面——锈钢加强件点挂+饰面层（长边规格大于900mm、小于等于1200mm） | m2 | 87 | 35 | 0% | 15% | 122
132 | 岩板 | 墙面——锈钢加强件点挂+饰面层（长边规格大于1200mm、小于等于1500mm） | m2 | 93 | 35 | 0% | 15% | 128
133 | 岩板 | 墙面——锈钢加强件点挂+饰面层（长边规格大于1500mm、小于等于1800mm) | m2 | 97 | 35 | 0% | 15% | 132
134 | 岩板 | 墙面——锈钢加强件点挂+饰面层（长边规格大于1800mm） | m2 | 105 | 35 | 0% | 15% | 140
135 | 岩板 | 墙面——拉线挂贴+饰面层（长边规格900mm（含）以内） | m2 | 65 | 30 | 0% | 15% | 95
136 | 岩板 | 墙面——拉线挂贴+饰面层（长边规格大于900mm、小于等于1200mm） | m2 | 72 | 30 | 0% | 15% | 102
137 | 岩板 | 墙面——拉线挂贴+饰面层（长边规格大于1200mm、小于等于1500mm） | m2 | 78 | 30 | 0% | 15% | 108
138 | 岩板 | 墙面——拉线挂贴+饰面层（长边规格大于1500mm、小于等于1800mm) | m2 | 82 | 30 | 0% | 15% | 112
139 | 岩板 | 墙面——拉线挂贴+饰面层（长边规格大于1800mm） | m2 | 90 | 30 | 0% | 15% | 120
140 | 岩板 | 墙面——龙骨干挂+饰面层（长边规格900mm（含）以内） | m2 | 90 | 110 | 0% | 15% | 200
141 | 岩板 | 墙面——龙骨干挂+饰面层（长边规格大于900mm、小于等于1200mm） | m2 | 97 | 110 | 0% | 15% | 207
142 | 岩板 | 墙面——龙骨干挂+饰面层（长边规格大于1200mm、小于等于1500mm） | m2 | 103 | 110 | 0% | 15% | 213
143 | 岩板 | 墙面——龙骨干挂+饰面层（长边规格大于1500mm、小于等于1800mm) | m2 | 107 | 110 | 0% | 15% | 217
144 | 岩板 | 墙面——龙骨干挂+饰面层（长边规格大于1800mm） | m2 | 115 | 110 | 0% | 15% | 225
145 | 岩板 | 墙面——9mm阻燃夹板-瓷砖胶C2+饰面层（长边规格大于等于800mm、小于等于1200mm） | m2 | 55 | 57 | 0% | 15% | 112
146 | 岩板 | 墙面——9mm阻燃夹板-瓷砖胶C2TES1+饰面层（长边规格大于1200mm、小于等于1500mm） | m2 | 62 | 65 | 0% | 15% | 127
147 | 岩板 | 墙面——9mm阻燃夹板-瓷砖胶C2TES1+饰面层（长边规格大于1500mm、小于等于1800mm） | m2 | 80 | 65 | 0% | 15% | 145
148 | 岩板 | 墙面——9mm阻燃夹板-瓷砖胶C2TES1+饰面层（长边规格大于1800mm） | m2 | 95 | 65 | 0% | 15% | 160
149 | 岩板 | 墙面——12mm阻燃夹板-瓷砖胶C2+饰面层（长边规格大于等于800mm、小于等于1200mm） | m2 | 55 | 63 | 0% | 15% | 118
150 | 岩板 | 墙面——12mmm阻燃夹板-瓷砖胶C2TES1+饰面层（长边规格大于1200mm、小于等于1500mm） | m2 | 62 | 71 | 0% | 15% | 133
151 | 岩板 | 墙面——12mmm阻燃夹板-瓷砖胶C2TES1+饰面层（长边规格大于1500mm、小于等于1800mm） | m2 | 80 | 71 | 0% | 15% | 151
152 | 岩板 | 墙面——12mmm阻燃夹板-瓷砖胶C2TES1+饰面层（长边规格大于1800mm） | m2 | 95 | 71 | 0% | 15% | 166
153 | 岩板 | 墙面——15mm阻燃夹板-瓷砖胶C2+饰面层（长边规格大于等于800mm、小于等于1200mm） | m2 | 55 | 68 | 0% | 15% | 123
154 | 岩板 | 墙面——15mmm阻燃夹板-瓷砖胶C2TES1+饰面层（长边规格大于1200mm、小于等于1500mm） | m2 | 62 | 76 | 0% | 15% | 138
155 | 岩板 | 墙面——15mmm阻燃夹板-瓷砖胶C2TES1+饰面层（长边规格大于1500mm、小于等于1800mm） | m2 | 80 | 76 | 0% | 15% | 156
156 | 岩板 | 墙面——15mmm阻燃夹板-瓷砖胶C2TES1+饰面层（长边规格大于1800mm） | m2 | 95 | 76 | 0% | 15% | 171
157 | 墙纸 | 墙面——基膜/胶+饰面 | m2 | 30 | 15 | 0% | 15% | 45
158 | 软包 | 墙面——轻钢龙骨+9mm阻燃夹板+饰面层（软包） | m2 | 85 | 52 | 2% | 15% | 137 | 是否提供成品？
159 | 软包 | 墙面——轻钢龙骨+12mm阻燃夹板+饰面层（软包） | m2 | 85 | 58 | 2% | 15% | 143
160 | 软包 | 墙面——轻钢龙骨+15mm阻燃夹板+饰面层（软包） | m2 | 85 | 63 | 2% | 15% | 148
161 | 软包 | 墙面——轻钢龙骨+18mm阻燃夹板+饰面层（软包） | m2 | 85 | 70 | 2% | 15% | 155
162 | 软包 | 墙面——镀锌角钢龙骨+9mm阻燃夹板+饰面层（软包） | m2 | 90 | 87 | 2% | 15% | 177
163 | 软包 | 墙面——镀锌角钢龙骨+12mm阻燃夹板+饰面层（软包） | m2 | 90 | 93 | 2% | 15% | 183
164 | 软包 | 墙面——镀锌角钢龙骨+15mm阻燃夹板+饰面层（软包） | m2 | 90 | 98 | 2% | 15% | 188
165 | 软包 | 墙面——镀锌角钢龙骨+18mm阻燃夹板+饰面层（软包） | m2 | 90 | 105 | 2% | 15% | 195
166 | 硬包 | 墙面——轻钢龙骨+9mm阻燃夹板+饰面层（硬包） | m2 | 85 | 52 | 2% | 15% | 137
167 | 硬包 | 墙面——轻钢龙骨+12mm阻燃夹板+饰面层（硬包） | m2 | 85 | 58 | 2% | 15% | 143
168 | 硬包 | 墙面——轻钢龙骨+15mm阻燃夹板+饰面层（硬包） | m2 | 85 | 63 | 2% | 15% | 148
169 | 硬包 | 墙面——轻钢龙骨+18mm阻燃夹板+饰面层（硬包） | m2 | 85 | 70 | 2% | 15% | 155
170 | 硬包 | 墙面——镀锌角钢龙骨+9mm阻燃夹板+饰面层（硬包） | m2 | 90 | 87 | 2% | 15% | 177
171 | 硬包 | 墙面——镀锌角钢龙骨+12mm阻燃夹板+饰面层（硬包） | m2 | 90 | 93 | 2% | 15% | 183
172 | 硬包 | 墙面——镀锌角钢龙骨+15mm阻燃夹板+饰面层（硬包） | m2 | 90 | 98 | 2% | 15% | 188
173 | 硬包 | 墙面——镀锌角钢龙骨+18mm阻燃夹板+饰面层（硬包） | m2 | 90 | 105 | 2% | 15% | 195
174 | 硬包 | 墙面——木龙骨+9mm阻燃夹板+饰面层（硬包） | m2 | 70 | 32 | 2% | 15% | 102
175 | 硬包 | 墙面——木龙骨+12mm阻燃夹板+饰面层（硬包） | m2 | 70 | 38 | 2% | 15% | 108
176 | 硬包 | 墙面——木龙骨+15mm阻燃夹板+饰面层（硬包） | m2 | 70 | 43 | 2% | 15% | 113
177 | 硬包 | 墙面——木龙骨+18mm阻燃夹板+饰面层（硬包） | m2 | 70 | 50 | 2% | 15% | 120
178 | 不锈钢 | 墙面——综合考虑基层+饰面（踢脚线) | m | 15 | 1.25 | 2% | 15% | 16.25
179 | 不锈钢 | 墙面——轻钢龙骨+9mm阻燃夹板基层+饰面层 | m2 | 85 | 52 | 2% | 15% | 137
180 | 不锈钢 | 墙面——轻钢龙骨+12mm阻燃夹板基层+饰面层 | m2 | 85 | 58 | 2% | 15% | 143
181 | 不锈钢 | 墙面——轻钢龙骨+15mm阻燃夹板基层+饰面层 | m2 | 85 | 63 | 2% | 15% | 148
182 | 不锈钢 | 墙面——轻钢龙骨+18mm阻燃夹板基层+饰面层 | m2 | 85 | 70 | 2% | 15% | 155
183 | 不锈钢 | 墙面——镀锌角钢龙骨+9mm阻燃夹板基层+饰面层 | m2 | 90 | 87 | 2% | 15% | 177
184 | 不锈钢 | 墙面——镀锌角钢龙骨+12mm阻燃夹板基层+饰面层 | m2 | 90 | 93 | 2% | 15% | 183
185 | 不锈钢 | 墙面——镀锌角钢龙骨+15mm阻燃夹板基层+饰面层 | m2 | 90 | 98 | 2% | 15% | 188
186 | 不锈钢 | 墙面——镀锌角钢龙骨+18mm阻燃夹板基层+饰面层 | m2 | 90 | 105 | 2% | 15% | 195
187 | 不锈钢 | 墙面——木龙骨+9mm阻燃夹板基层+饰面层 | m2 | 70 | 32 | 2% | 15% | 102
188 | 不锈钢 | 墙面——木龙骨+12mm阻燃夹板基层+饰面层 | m2 | 70 | 38 | 2% | 15% | 108
189 | 不锈钢 | 墙面——木龙骨+15mm阻燃夹板基层+饰面层 | m2 | 70 | 43 | 2% | 15% | 113
190 | 不锈钢 | 墙面——木龙骨+18mm阻燃夹板基层+饰面层 | m2 | 70 | 50 | 2% | 15% | 120
191 | 不锈钢 | 墙面——综合考虑基层+饰面层（电梯门套/窗套） | m2 | 80 | 65 | 2% | 15% | 145
192 | 不锈钢 | 墙面——综合考虑基层+饰面（金属线条） | m | 10 | 2 | 5% | 15% | 12
193 | 不锈钢 | 墙面——钢龙骨架+饰面（不锈钢可视对讲基座） | 个 | 350 | 250 | 2% | 15% | 600
194 | 不锈钢 | 墙面——综合考虑基层+饰面（不锈钢壁龛） | m2 | 55 | 5 | 0% | 15% | 60
195 | 不锈钢 | 天花——轻钢龙骨+9mm阻燃夹板+饰面层 | m2 | 80 | 72 | 2% | 15% | 152
196 | 不锈钢 | 天花——轻钢龙骨+12mm阻燃夹板+饰面层 | m2 | 80 | 78 | 2% | 15% | 158
197 | 不锈钢 | 天花——轻钢龙骨+15mm阻燃夹板+饰面层 | m2 | 80 | 83 | 2% | 15% | 163
198 | 不锈钢 | 天花——轻钢龙骨+18mm阻燃夹板+饰面层 | m2 | 80 | 90 | 2% | 15% | 170
199 | 不锈钢 | 天花——镀锌钢龙骨+9mm阻燃夹板+饰面层 | m2 | 100 | 112 | 2% | 15% | 212
200 | 不锈钢 | 天花——镀锌钢龙骨+12mm阻燃夹板+饰面层 | m2 | 100 | 118 | 2% | 15% | 218
201 | 不锈钢 | 天花——镀锌钢龙骨+15mm阻燃夹板+饰面层 | m2 | 100 | 123 | 2% | 15% | 223
202 | 不锈钢 | 天花——镀锌钢龙骨+18mm阻燃夹板+饰面层 | m2 | 100 | 130 | 2% | 15% | 230
203 | 铝材 | 墙面——综合考虑基层+饰面（踢脚线) | m | 15 | 1.25 | 2% | 15% | 16.25
204 | 铝材 | 墙面——镀锌角钢龙骨+饰面层 | m2 | 80 | 55 | 2% | 15% | 135
205 | 铝材 | 墙面——综合考虑基层+饰面层（铝合金板门套） | m2 | 80 | 65 | 2% | 15% | 145
206 | 铝材 | 墙面——综合考虑基层+饰面层（铝合金百叶） | m2 | 40 | 21 | 2% | 15% | 61
207 | 铝材 | 吊顶——轻钢龙骨+饰面层(300*300铝扣板） | m2 | 35 | 2 | 2% | 15% | 37
208 | 铝材 | 吊顶——轻钢龙骨+饰面层(300*600铝扣板） | m2 | 35 | 5 | 2% | 15% | 40
209 | 铝材 | 吊顶——轻钢龙骨+饰面层(600*600铝扣板） | m2 | 35 | 5 | 2% | 15% | 40
210 | 铝材 | 吊顶——轻钢龙骨+饰面层(450*900铝扣板） | m2 | 35 | 5 | 2% | 15% | 40
211 | 铝材 | 吊顶——轻钢龙骨+饰面层(600*1200铝扣板） | m2 | 35 | 5 | 2% | 15% | 40
212 | 铝材 | 吊顶——轻钢龙骨+饰面层(铝蜂窝大板） | m2 | 55 | 5 | 2% | 15% | 60
213 | 铝材 | 吊顶——轻钢龙骨+饰面层(铝板） | m2 | 80 | 25 | 2% | 15% | 105
214 | 铝材 | 吊顶——镀锌钢龙骨+饰面层(铝板） | m2 | 90 | 65 | 2% | 15% | 155
215 | 铝材 | 吊顶——镀锌钢龙骨+饰面层(铝合金格栅） | m2 | 62.5 | 5.24 | 2% | 15% | 67.74
216 | 玻璃/镜子 | 墙面——轻钢龙骨+9mm阻燃夹板基层+饰面层 | m2 | 85 | 52 | 2% | 15% | 137
217 | 玻璃/镜子 | 墙面——轻钢龙骨+12mm阻燃夹板基层+饰面层 | m2 | 85 | 58 | 2% | 15% | 143
218 | 玻璃/镜子 | 墙面——轻钢龙骨+15mm阻燃夹板基层+饰面层 | m2 | 85 | 63 | 2% | 15% | 148
219 | 玻璃/镜子 | 墙面——轻钢龙骨+18mm阻燃夹板基层+饰面层 | m2 | 85 | 70 | 2% | 15% | 155
220 | 玻璃/镜子 | 墙面——镀锌角钢龙骨+9mm阻燃夹板基层+饰面层 | m2 | 90 | 87 | 2% | 15% | 177
221 | 玻璃/镜子 | 墙面——镀锌角钢龙骨+12mm阻燃夹板基层+饰面层 | m2 | 90 | 93 | 2% | 15% | 183
222 | 玻璃/镜子 | 墙面——轻镀锌角钢龙骨+15mm阻燃夹板基层+饰面层 | m2 | 90 | 98 | 2% | 15% | 188
223 | 玻璃/镜子 | 墙面——镀锌角钢龙骨+18mm阻燃夹板基层+饰面层 | m2 | 90 | 105 | 2% | 15% | 195
224 | 玻璃/镜子 | 墙面——木龙骨+9mm阻燃夹板基层+饰面层 | m2 | 70 | 32 | 2% | 15% | 102
225 | 玻璃/镜子 | 墙面——木龙骨+12mm阻燃夹板基层+饰面层 | m2 | 85 | 38 | 2% | 15% | 123
226 | 玻璃/镜子 | 墙面——木龙骨+15mm阻燃夹板基层+饰面层 | m2 | 90 | 43 | 2% | 15% | 133
227 | 玻璃/镜子 | 墙面——木龙骨+18mm阻燃夹板基层+饰面层 | m2 | 70 | 50 | 2% | 15% | 120
228 | 玻璃/镜子 | 天花——轻钢龙骨+9mm阻燃夹板基层+饰面层 | m2 | 52 | 52 | 2% | 15% | 104
229 | 玻璃/镜子 | 天花——轻钢龙骨+12mm阻燃夹板基层+饰面层 | m2 | 52 | 58 | 2% | 15% | 110
230 | 玻璃/镜子 | 天花——轻钢龙骨+15mm阻燃夹板基层+饰面层 | m2 | 52 | 63 | 2% | 15% | 115
231 | 玻璃/镜子 | 天花——轻钢龙骨+18mm阻燃夹板基层+饰面层 | m2 | 52 | 70 | 2% | 15% | 122
232 | 腻子 | 墙面——普通腻子（刮腻子遍数：≥2遍） | m2 | 8 | 1 | 2% | 15% | 9
233 | 腻子 | 墙面——耐水腻子（刮腻子遍数：≥2遍） | m2 | 8 | 1 | 2% | 15% | 9
234 | 腻子 | 墙面——保温腻子（刮腻子遍数：≥2遍） | m2 | 8 | 1 | 2% | 15% | 9
235 | 腻子 | 天花——普通腻子（刮腻子遍数：≥2遍） | m2 | 8 | 1 | 2% | 15% | 9
236 | 腻子 | 天花——耐水腻子（刮腻子遍数：≥2遍） | m2 | 8 | 1 | 2% | 15% | 9
237 | 腻子 | 天花——外墙腻子（刮腻子遍数：≥2遍） | m2 | 8 | 1 | 2% | 15% | 9
238 | 涂料 | 墙面——乳胶漆（一底两面） | m2 | 11 | 2 | 2% | 15% | 13
239 | 涂料 | 墙面——防水乳胶（一底两面） | m2 | 11 | 2 | 2% | 15% | 13
240 | 涂料 | 墙面——肌理漆 | m2 | 26.4 | 3.6 | 2% | 15% | 30
241 | 涂料 | 墙面——外墙质感漆（一底两面） | m2 | 26 | 5.5 | 2% | 15% | 31.5
242 | 涂料 | 墙面——仿大理石涂料 | m2 | 36 | 5 | 2% | 15% | 41
243 | 涂料 | 天花——乳胶漆（一底两面） | m2 | 11 | 2 | 2% | 15% | 13
244 | 涂料 | 天花——防水乳胶（一底两面） | m2 | 11 | 2 | 2% | 15% | 13
245 | 涂料 | 天花——肌理漆 | m2 | 26.4 | 3.6 | 2% | 15% | 30
246 | 涂料 | 天花——外墙质感漆（一底两面） | m2 | 26 | 5.5 | 2% | 15% | 31.5
247 | 涂料 | 天花——仿大理石涂料 | m2 | 36 | 5 | 2% | 15% | 41
248 | 灯具 | 安装——筒灯、射灯、LED灯泡（含灯座）、壁灯、小夜灯、安全出口指示灯、应急照明灯、吸顶灯、磁吸灯、灯管、方块灯、斗胆灯、吊线灯、三防灯、线型灯等 | 个 | 10 | 0.5 | 0% | 15% | 10.5
249 | 灯具 | 安装——灯盘类 | 个 | 17 | 2 | 0% | 15% | 19
250 | 灯具 | 安装——LED厨卫灯（铝扣板灯）(300*900) | 个 | 10 | 0.5 | 0% | 15% | 10.5
251 | 灯具 | 安装——吊灯 | 个 | 15 | 0.5 | 0% | 15% | 15.5
252 | 灯具 | 安装——LED灯带 | m | 10 | 0.5 | 0% | 15% | 10.5
253 | 灯具 | 安装——射灯轨道 | m | 10 | 0.5 | 0% | 15% | 10.5
254 | 电器 | 安装——排气扇(顶排) | 个 | 24 | 6 | 0% | 15% | 30
255 | 电器 | 安装——排气扇(侧排) | 个 | 20 | 6 | 0% | 15% | 26
256 | 电器 | 安装——电热毛巾架 | 个 | 20 | 2 | 0% | 15% | 22
257 | 电器 | 安装——浴霸 | 个 | 20 | 10 | 0% | 15% | 30
258 | 电器 | 安装——厨房凉霸 | 个 | 20 | 10 | 0% | 15% | 30
259 | 龙头及五金 | 安装——洗手盆龙头、浴缸龙头、洗菜盆龙头 | 个 | 12 | 1 | 0% | 15% | 13
260 | 龙头及五金 | 安装——洗衣机龙头、清洁龙头 | 个 | 2 | 0.5 | 0% | 15% | 2.5
261 | 龙头及五金 | 安装——马桶喷枪 | 个 | 2 | 0.5 | 0% | 15% | 2.5
262 | 龙头及五金 | 安装——洗菜盆 | 个 | 30 | 10 | 0% | 15% | 40
263 | 龙头及五金 | 安装——花洒 | 个 | 15 | 2 | 0% | 15% | 17
264 | 龙头及五金 | 安装——角阀 | 个 | 3 | 0 | 0% | 15% | 3
265 | 龙头及五金 | 安装——去水器 | 个 | 3 | 0 | 0% | 15% | 3
266 | 龙头及五金 | 安装——给/排水软管 | 条 | 3 | 0 | 0% | 15% | 3
267 | 龙头及五金 | 安装——密封圈 | 个 | 2 | 0 | 0% | 15% | 2
268 | 龙头及五金 | 安装——索姆 | 个 | 3 | 0.5 | 0% | 15% | 3.5
269 | 龙头及五金 | 安装——地漏 | 个 | 8 | 0.5 | 0% | 15% | 8.5
270 | 龙头及五金 | 安装——门阻(内开外开选型一致） | 个 | 3 | 0.5 | 0% | 15% | 3.5
271 | 龙头及五金 | 安装——入户门门吸 | 个 | 3 | 0.5 | 0% | 15% | 3.5
272 | 洁具 | 安装——坐便器 | 个 | 60 | 5 | 0% | 15% | 65
273 | 洁具 | 安装——浴缸 | 个 | 80 | 300 | 0% | 15% | 380
274 | 洁具 | 安装——蹲便器 | 个 | 60 | 2 | 0% | 15% | 62
275 | 洁具 | 安装——小便斗 | 个 | 60 | 2 | 0% | 15% | 62
276 | 洁具 | 安装——洗手盆/台盆/立柱盆 | 个 | 30 | 2 | 0% | 15% | 32
277 | 洁具 | 安装——智能马桶盖 | 个 | 25 | 2 | 0% | 15% | 27
278 | 洁具 | 安装——拖把池 | 个 | 35 | 10 | 0% | 15% | 45
279 | 浴厕挂件 | 安装——助力扶手 | 个 | 10 | 5 | 0% | 15% | 15
280 | 浴厕挂件 | 安装——入户挂钩 | 个 | 12 | 3 | 0% | 15% | 15
281 | 浴厕挂件 | 安装——纸巾架 | 个 | 12 | 3 | 0% | 15% | 15
282 | 浴厕挂件 | 安装——角蓝 | 个 | 12 | 3 | 0% | 15% | 15
283 | 浴厕挂件 | 安装——毛巾架 | 个 | 12 | 3 | 0% | 15% | 15
284 | 浴厕挂件 | 安装——壁挂式洗手液盒 | 个 | 12 | 3 | 0% | 15% | 15
285 | 浴厕挂件 | 安装——干手机 | 个 | 12 | 3 | 0% | 15% | 15